## 지문 인식 장치
제품 비교
지문 인식 장치
주요 기능
|  | BioStation A2 | BioStation 2 | BioStation 2a | BioStation L2 | BioLite N2 | BioEntry W2 | BioEntry P2 | X-Station 2 Finger | BioLite Net
크리덴셜
| 얼굴 | x | x | x | x | x | x | x | x | x
| 지문 | o | o | o | o | o | o | o | o | o
| RFID 카드 | o | o | o | o | o | o | o | o | o
| 모바일 카드 | o/x | o/x | o | o/x | o | o | o | o | x
| PIN | o | o | o | o | o | x | x | o | o
| 스크램블 키패드(PIN) | x | x | x | x | x | x | x | o | x
| QR/바코드 | x | x | x | x | x | x | x | o | x
기본
| 방수 및 방진 | x | o | o | x | o | o | x | o | o
| 파손 방지 | x | x | x | x | x | o | x | x | x
| 크리덴셜 인증 | o | o | o | o | o | o | o | o | o
| 디스플레이 | o | o | o | o | o | x | x | o | o
| 키패드 | o | o | o | o | o | x | x | o | o
| TCP/IP | o | o | o | o | o | o | o | o | o
| Wi-Fi | o | o | o | x | x | x | x | x | x
| RS-485 | o | o | o | o | o | o | o | o | o
| Wiegand | o | o | o | o | o | o | o | o | o
| 탬퍼 | o | o | o | o | o | o | o | o | o
고급
| 이미지 로그 | o | x | x | x | x | x | x | o | x
| 위조 지문 검출 | o | x | o | o | o | o | x | o | x
| 위조 얼굴 검출 | x | x | x | x | x | x | x | x | x
| 얼굴 검출 | o | x | x | x | x | x | x | o | x
| 인터폰 | o | o | x | x | x | x | x | x | x
| PoE | o | o | o | x | x | o | x | o | x
| 멀리온 타입 | x | x | x | x | o | o | o | x | o
| 갱 박스 타입 | x | x | x | x | x | x | x | x | x
| 멀티 카드 리딩 | x | x | x | x | o | o | o | o | x
제품 사양
제품명 |  | BioStation A2 |  |  |  | BioStation 2 |  |  |  | BioStation 2a |  | BioStation L2 |  | BioLite N2 |  |  | BioEntry W2 | [5 empty] | BioEntry P2 |  | X-Station 2 Finger |  | BioLite Net
모델명 |  | BSA2-OEPW | BSA2-OHPW | BSA2-OIPW | BSA2-OMPW | BS2-OEPW | BS2-OHPW | BS2-OIPW | BS2-OMPW | BS2A-ODPB | BS2A-OAPWB | BSL2-OE | BSL2-OM | BLN2-ODB | BLN2-OAB | BLN2-PAB | BEW2-OHP | BEW2-ODP | BEW2-OAP | BEW2-OHPB | BEW2-ODPB | BEW2-OAPB | BEP2-OD | BEP2-OA | XS2-ODPB | XS2-OAPB | BLR-OC | BLN-OC
RFID | RF 옵션 | 125kHz EM | 125kHz EM, HID Prox | 13.56MHz iCLASS SE/SR/Seos | 13.56MHz MIFARE, MIFARE Plus, DESFire, DESFire EV1/EV2/EV3, FeliCa | 125kHz EM | 125kHz HID Prox | 13.56MHz iCLASS SE/SR/Seos | 13.56MHz MIFARE, MIFARE Plus, DESFire, DESFire EV1/EV2/EV3, FeliCa | 125kHz EM & 13.56MHz MIFARE, MIFARE Plus, DESFire, DESFire EV1/EV2/EV3, FeliCa | 125kHz EM, HID Prox & 13.56MHz MIFARE, MIFARE Plus, DESFire, DESFire EV1/EV2/EV3, iCLASS SE/SR/Seos, FeliCa | 125kHz EM | 13.56MHz MIFARE, MIFARE Plus, DESFire, DESFire EV1/EV2/EV3, FeliCa | 125kHz EM & 13.56MHz MIFARE, MIFARE Plus, DESFire, DESFire EV1/EV2/EV3, FeliCa | 125kHz EM, HID Prox & 13.56MHz MIFARE, MIFARE Plus, DESFire, DESFire EV1/EV2/EV3, FeliCa, iCLASS SE/SR/Seos | 125kHz EM, HID Prox & 13.56MHz MIFARE, MIFARE Plus, DESFire, DESFire EV1/EV2/EV3, FeliCa, iCLASS SE/SR/Seos | 125kHz EM, HID Prox & 13.56MHz MIFARE, MIFARE Plus, DESFire, DESFire EV1/EV2/EV3, FeliCa | 125kHz EM & 13.56MHz MIFARE, MIFARE Plus, DESFire, DESFire EV1/EV2/EV3, FeliCa | 125kHz EM, HID Prox & 13.56MHz MIFARE, MIFARE Plus, DESFire, DESFire EV1/EV2/EV3, FeliCa, iCLASS SE/SR/Seos | 125kHz EM, HID Prox & 13.56MHz MIFARE, MIFARE Plus, DESFire, DESFire EV1/EV2/EV3, FeliCa | 125kHz EM & 13.56MHz MIFARE, MIFARE Plus, DESFire, DESFire EV1/EV2/EV3, FeliCa | 125kHz EM, HID Prox & 13.56MHz MIFARE, MIFARE Plus, DESFire, DESFire EV1/EV2/EV3, FeliCa, iCLASS SE/SR/Seos | 125kHz EM & 13.56MHz MIFARE, MIFARE Plus, DESFire, DESFire EV1/EV2/EV3, FeliCa | 125kHz EM, HID Prox & 13.56MHz MIFARE, MIFARE Plus, DESFire, DESFire EV1/EV2/EV3, FeliCa, iCLASS SE/SR/Seos | 125kHz EM & 13.56MHz MIFARE, MIFARE Plus, DESFire, DESFire EV1/EV2/EV3, FeliCa | 125kHz EM, HID Prox & 13.56MHz MIFARE, MIFARE Plus, DESFire, DESFire EV1/EV2/EV3, FeliCa, iCLASS SE/SR/Seos | 125kHz EM | 13.56MHz MIFARE, MIFARE Plus, DESFire/EV1(CSN)
| 모바일 카드 | 미지원 | 미지원 | NFC | NFC | 미지원 | 미지원 | NFC | NFC | NFC, BLE | NFC, BLE | 미지원 | NFC | NFC, BLE | NFC, BLE | NFC, BLE | NFC | NFC | NFC | NFC, BLE | NFC, BLE | NFC, BLE | NFC | NFC | NFC, BLE | NFC, BLE | 미지원 | 미지원
| 스크램블 키패드(PIN) | 미지원 | 미지원 | 미지원 | 미지원 | 미지원 | 미지원 | 미지원 | 미지원 | 미지원 | 미지원 | 미지원 | 미지원 | 미지원 | 미지원 | 미지원 | 미지원 | 미지원 | 미지원 | 미지원 | 미지원 | 미지원 | 미지원 | 미지원 | 지원 | 지원 | 미지원 | 미지원
| QR/바코드 | 미지원 | 미지원 | 미지원 | 미지원 | 미지원 | 미지원 | 미지원 | 미지원 | 미지원 | 미지원 | 미지원 | 미지원 | 미지원 | 미지원 | 미지원 | 미지원 | 미지원 | 미지원 | 미지원 | 미지원 | 미지원 | 미지원 | 미지원 | 지원 * 별도의 장치 라이선스가 필요합니다. | 지원 * 별도의 장치 라이선스가 필요합니다. | 미지원 | 미지원
보호 등급 | 방수 및 방진 | 미지원 | 미지원 | 미지원 | 미지원 | IP65 | IP65 | IP65 | IP65 | IP65 | IP65 | 미지원 | 미지원 | IP67 | IP67 | IP67 | IP67 | IP67 | IP67 | IP67 | IP67 | IP67 | 미지원 | 미지원 | IP65 | IP65 | IP65 | IP65
| 파손 방지 | 미지원 | 미지원 | 미지원 | 미지원 | 미지원 | 미지원 | 미지원 | 미지원 | 미지원 | 미지원 | 미지원 | 미지원 | 미지원 | 미지원 | 미지원 | IK09 | IK09 | IK09 | IK09 | IK09 | IK09 | 미지원 | 미지원 | 미지원 | 미지원 | 미지원 | 미지원
지문 | 템플릿 | SUPREMA / ISO 19794-2 / ANSI 378 | SUPREMA / ISO 19794-2 / ANSI 378 | SUPREMA / ISO 19794-2 / ANSI 378 | SUPREMA / ISO 19794-2 / ANSI 378 | SUPREMA / ISO 19794-2 / ANSI 378 | SUPREMA / ISO 19794-2 / ANSI 378 | SUPREMA / ISO 19794-2 / ANSI 378 | SUPREMA / ISO 19794-2 / ANSI 378 | SUPREMA / ISO 19794-2 / ANSI 378 | SUPREMA / ISO 19794-2 / ANSI 378 | SUPREMA / ISO 19794-2 / ANSI 378 | SUPREMA / ISO 19794-2 / ANSI 378 | SUPREMA / ISO 19794-2 / ANSI 378 | SUPREMA / ISO 19794-2 / ANSI 378 | SUPREMA / ISO 19794-2 / ANSI 378 | SUPREMA / ISO 19794-2 / ANSI 378 | SUPREMA / ISO 19794-2 / ANSI 378 | SUPREMA / ISO 19794-2 / ANSI 378 | SUPREMA / ISO 19794-2 / ANSI 378 | SUPREMA / ISO 19794-2 / ANSI 378 | SUPREMA / ISO 19794-2 / ANSI 378 | SUPREMA / ISO 19794-2 / ANSI 378 | SUPREMA / ISO 19794-2 / ANSI 378 | SUPREMA / ISO 19794-2 / ANSI 378 | SUPREMA / ISO 19794-2 / ANSI 378 | SUPREMA / ISO 19794-2 / ANSI 378 | SUPREMA / ISO 19794-2 / ANSI 378
| 추출 / 매치 | MINEX 인증 및 호환 | MINEX 인증 및 호환 | MINEX 인증 및 호환 | MINEX 인증 및 호환 | MINEX 인증 및 호환 | MINEX 인증 및 호환 | MINEX 인증 및 호환 | MINEX 인증 및 호환 | MINEX 인증 및 호환 | MINEX 인증 및 호환 | MINEX 인증 및 호환 | MINEX 인증 및 호환 | MINEX 인증 및 호환 | MINEX 인증 및 호환 | MINEX 인증 및 호환 | MINEX 인증 및 호환 | MINEX 인증 및 호환 | MINEX 인증 및 호환 | MINEX 인증 및 호환 | MINEX 인증 및 호환 | MINEX 인증 및 호환 | MINEX 인증 및 호환 | MINEX 인증 및 호환 | MINEX 인증 및 호환 | MINEX 인증 및 호환 | MINEX 인증 및 호환 | MINEX 인증 및 호환
| 위조 지문 검출 | 지원 | 지원 | 지원 | 지원 | 미지원 | 미지원 | 미지원 | 미지원 | 지원 (SW 기반) | 지원 (SW 기반) | 지원 | 지원 | 지원 (SW 기반) | 지원 (SW 기반) | 지원 (SW 기반) | 지원 | 지원 | 지원 | 지원 (HW + SW 기반) | 지원 (HW + SW 기반) | 지원 (HW + SW 기반) | 지원 (SW 기반) | 지원 (SW 기반) | 지원 (SW 기반) | 지원 (SW 기반) | 미지원 | 미지원
저장 용량 (New) | 최대 사용자 수 | 500000 | 500000 | 500000 | 500000 | 500000 | 500000 | 500000 | 500000 | 500000 | 500000 | 500000 | 500000 | 10000 | 10000 | 10000 | 500000 | 500000 | 500000 | 500000 | 500000 | 500000 | 10000 | 10000 | 500000 | 500000 | 5000 | 5000
| 최대 크리덴셜 수 (1:N) | 지문: 100,000 | 지문: 100,000 | 지문: 100,000 | 지문: 100,000 | 지문: 20,000 | 지문: 20,000 | 지문: 20,000 | 지문: 20,000 | 지문: 100,000 | 지문: 100,000 | 지문: 100,000 | 지문: 100,000 | 지문: 10,000 | 지문: 10,000 | 지문: 10,000 | 지문: 100,000 | 지문: 100,000 | 지문: 100,000 | 지문: 100,000 | 지문: 100,000 | 지문: 100,000 | 지문: 10,000 | 지문: 10,000 | 지문: 100,000 | 지문: 100,000 | 지문: 5,000 | 지문: 5,000
| 최대 크리덴셜 수 (1:1) | 지문: 500,000 카드: 500,000 PIN: 500,000 | 지문: 500,000 카드: 500,000 PIN: 500,000 | 지문: 500,000 카드: 500,000 PIN: 500,000 | 지문: 500,000 카드: 500,000 PIN: 500,000 | 지문: 500,000 카드: 500,000 PIN: 500,000 | 지문: 500,000 카드: 500,000 PIN: 500,000 | 지문: 500,000 카드: 500,000 PIN: 500,000 | 지문: 500,000 카드: 500,000 PIN: 500,000 | 지문: 500,000 카드: 500,000 PIN: 500,000 | 지문: 500,000 카드: 500,000 PIN: 500,000 | 지문: 500,000 카드: 500,000 PIN: 500,000 | 지문: 500,000 카드: 500,000 PIN: 500,000 | 지문: 10,000 카드: 10,000 PIN: 10,000 | 지문: 10,000 카드: 10,000 PIN: 10,000 | 지문: 10,000 카드: 10,000 PIN: 10,000 | 지문: 500,000 카드: 500,000 | 지문: 500,000 카드: 500,000 | 지문: 500,000 카드: 500,000 | 지문: 500,000 카드: 500,000 | 지문: 500,000 카드: 500,000 | 지문: 500,000 카드: 500,000 | 지문: 10,000 카드: 10,000 | 지문: 10,000 카드: 10,000 | 지문: 500,000 카드: 500,000 PIN: 500,000 | 지문: 500,000 카드: 500,000 PIN: 500,000 | 지문: 5,000 카드: 5,000 PIN: 5,000 | 지문: 5,000 카드: 5,000 PIN: 5,000
| 최대 텍스트 로그 수 | 5000000 | 5000000 | 5000000 | 5000000 | 3000000 | 3000000 | 3000000 | 3000000 | 5000000 | 5000000 | 1000000 | 1000000 | 1000000 | 1000000 | 1000000 | 1000000 | 1000000 | 1000000 | 1000000 | 1000000 | 1000000 | 1000000 | 1000000 | 5000000 | 5000000 | 50000 | 50000
| 최대 이미지 로그 수 | 50000 | 50000 | 50000 | 50000 | 미지원 | 미지원 | 미지원 | 미지원 | 미지원 | 미지원 | 미지원 | 미지원 | 미지원 | 미지원 | 미지원 | 미지원 | 미지원 | 미지원 | 미지원 | 미지원 | 미지원 | 미지원 | 미지원 | 50000 | 50000 | 미지원 | 미지원
저장 용량 (Old) | 최대 사용자 수 (1:1) * 사용자마다 한 개의 지문 | 500000 | 500000 | 500000 | 500000 | 500000 | 500000 | 500000 | 500000 |  |  | 500000 | 500000 | 10000 | 10000 | 10000 | 500000 | 500000 | 500000 | 500000 | 500000 | 500000 | 10000 | 10000 | 500000 | 500000 | 5000 | 5000
| 최대 사용자 수 (1:N) * 사용자마다 한 개의 지문 | 100000 | 100000 | 100000 | 100000 | 20000 | 20000 | 20000 | 20000 |  |  | 100000 | 100000 | 10000 | 10000 | 10000 | 100000 | 100000 | 100000 | 100000 | 100000 | 100000 | 10000 | 10000 | 100000 | 100000 | 5000 | 5000
| 사용자당 지문 수 | 10 | 10 | 10 | 10 | 10 | 10 | 10 | 10 |  |  | 10 | 10 | 10 | 10 | 10 | 10 | 10 | 10 | 10 | 10 | 10 | 10 | 10 | 10 | 10 | 10 | 10
| 텍스트 로그 | 5000000 | 5000000 | 5000000 | 5000000 | 3000000 | 3000000 | 3000000 | 3000000 |  |  | 1000000 | 1000000 | 1000000 | 1000000 | 1000000 | 1000000 | 1000000 | 1000000 | 1000000 | 1000000 | 1000000 | 1000000 | 1000000 | 5000000 | 5000000 | 50000 | 50000
| 이미지 로그 | 50000 | 50000 | 50000 | 50000 | 미지원 | 미지원 | 미지원 | 미지원 |  |  | 미지원 | 미지원 | 미지원 | 미지원 | 미지원 | 미지원 | 미지원 | 미지원 | 미지원 | 미지원 | 미지원 | 미지원 | 미지원 | 50000 | 50000 | 미지원 | 미지원
일반 | CPU | 1 GHz Quad Core | 1 GHz Quad Core | 1 GHz Quad Core | 1 GHz Quad Core | 1 GHz | 1 GHz | 1 GHz | 1 GHz | 1.5 GHz Quad Core | 1.5 GHz Quad Core | 1.2 GHz Quad Core | 1.2 GHz Quad Core | 1.2 GHz | 1.2 GHz | 1.2 GHz | 1.2 GHz Quad Core | 1.2 GHz Quad Core | 1.2 GHz Quad Core | 1.2 GHz Quad Core | 1.2 GHz Quad Core | 1.2 GHz Quad Core | 1 GHz | 1 GHz | 1.5 GHz Quad Core | 1.5 GHz Quad Core | 533MHz DSP | 533MHz DSP
| 메모리 | 8 GB Flash + 1 GB RAM | 8 GB Flash + 1 GB RAM | 8 GB Flash + 1 GB RAM | 8 GB Flash + 1 GB RAM | 8 GB Flash + 256 MB RAM | 8 GB Flash + 256 MB RAM | 8 GB Flash + 256 MB RAM | 8 GB Flash + 256 MB RAM | 16 GB Flash + 2 GB RAM | 16 GB Flash + 2 GB RAM | 2 GB Flash + 256 MB RAM | 2 GB Flash + 256 MB RAM | 4 GB Flash + 64 Mb RAM | 4 GB Flash + 64 Mb RAM | 4 GB Flash + 64 Mb RAM | 2 GB Flash + 256 MB RAM | 2 GB Flash + 256 MB RAM | 2 GB Flash + 256 MB RAM | 2 GB Flash + 256 MB RAM | 2 GB Flash + 256 MB RAM | 2 GB Flash + 256 MB RAM | 8 GB Flash + 64 MB RAM | 8 GB Flash + 64 MB RAM | 16 GB Flash + 1 GB RAM | 16 GB Flash + 1 GB RAM | 16 MB RAM + 8 MB Flash | 16 MB RAM + 8 MB Flash
| 크립토 칩 | 지원 | 지원 | 지원 | 지원 | 지원 | 지원 | 지원 | 지원 | 지원 | 지원 | 지원 | 지원 | 지원 | 지원 | 지원 | 지원 | 지원 | 지원 | 지원 | 지원 | 지원 | 지원 | 지원 | 지원 | 지원 | 지원 | 지원
| 디스플레이 | 5” color TFT touch | 5” color TFT touch | 5” color TFT touch | 5” color TFT touch | 2.8” color TFT LCD | 2.8” color TFT LCD | 2.8” color TFT LCD | 2.8” color TFT LCD | 2.8” color TFT LCD | 2.8” color TFT LCD | 2” color TFT LCD | 2” color TFT LCD | 1.77” color TFT LCD | 1.77” color TFT LCD | 1.77” color TFT LCD | 미지원 | 미지원 | 미지원 | 미지원 | 미지원 | 미지원 | 미지원 | 미지원 | 4" IPS color LCD | 4" IPS color LCD | 128 x 64 Graphic LCD (Monochrome) | 128 x 64 Graphic LCD (Monochrome)
| 화면 해상도 | 480 x 854 픽셀 | 480 x 854 픽셀 | 480 x 854 픽셀 | 480 x 854 픽셀 | 320 x 240 픽셀 | 320 x 240 픽셀 | 320 x 240 픽셀 | 320 x 240 픽셀 | 320 x 240 픽셀 | 320 x 240 픽셀 | 220 x 176 픽셀 | 220 x 176 픽셀 | 160 x 128 픽셀 | 160 x 128 픽셀 | 160 x 128 픽셀 | 미지원 | 미지원 | 미지원 | 미지원 | 미지원 | 미지원 | 미지원 | 미지원 | 480 x 800 픽셀 | 480 x 800 픽셀 | 128 x 64 픽셀 | 128 x 64 픽셀
| LED | 다중 색상 | 다중 색상 | 다중 색상 | 다중 색상 | 다중 색상 | 다중 색상 | 다중 색상 | 다중 색상 | 다중 색상 | 다중 색상 | 미지원 | 미지원 | 미지원 | 미지원 | 미지원 | 다중 색상 | 다중 색상 | 다중 색상 | 다중 색상 | 다중 색상 | 다중 색상 | 다중 색상 | 다중 색상 | 미지원 | 미지원 | 다중 색상 | 다중 색상
| 소리 | 24 bit/Voice DSP (에코 제거) | 24 bit/Voice DSP (에코 제거) | 24 bit/Voice DSP (에코 제거) | 24 bit/Voice DSP (에코 제거) | 16 bit | 16 bit | 16 bit | 16 bit | 16 bit | 16 bit | 16 bit | 16 bit | 16 bit | 16 bit | 16 bit | 멀티톤 버저 | 멀티톤 버저 | 멀티톤 버저 | 멀티톤 버저 | 멀티톤 버저 | 멀티톤 버저 | 멀티톤 버저 | 멀티톤 버저 | 24 bit | 24 bit | 멀티톤 버저 | 멀티톤 버저
| 동작 온도 | -20 °C ~ 50 °C | -20 °C ~ 50 °C | -20 °C ~ 50 °C | -20 °C ~ 50 °C | -20 °C ~ 50 °C | -20 °C ~ 50 °C | -20 °C ~ 50 °C | -20 °C ~ 50 °C | -20 °C ~ 60 °C | -20 °C ~ 60 °C | -20 °C ~ 50 °C | -20 °C ~ 50 °C | -20 °C ~ 50 °C | -20 °C ~ 50 °C | -10 °C ~ 50 °C | -20 °C ~ 50 °C | -20 °C ~ 50 °C | -20 °C ~ 50 °C | -20 °C ~ 50 °C | -20 °C ~ 50 °C | -20 °C ~ 50 °C | -20 °C ~ 50 °C | -20 °C ~ 50 °C | -20 °C ~ 50 °C | -20 °C ~ 50 °C | -20 °C ~ 50 °C | -20 °C ~ 50 °C
| 보관 온도 | -40 °C ~ 70 °C | -40 °C ~ 70 °C | -40 °C ~ 70 °C | -40 °C ~ 70 °C | -40 °C ~ 70 °C | -40 °C ~ 70 °C | -40 °C ~ 70 °C | -40 °C ~ 70 °C | -40 °C ~ 70 °C | -40 °C ~ 70 °C | -40 °C ~ 70 °C | -40 °C ~ 70 °C | -40 °C ~ 70 °C | -40 °C ~ 70 °C | -20 °C ~ 60 °C | -40 °C ~ 70 °C | -40 °C ~ 70 °C | -40 °C ~ 70 °C | -40 °C ~ 70 °C | -40 °C ~ 70 °C | -40 °C ~ 70 °C | -40 °C ~ 70 °C | -40 °C ~ 70 °C | -40 °C ~ 70 °C | -40 °C ~ 70 °C | -40 °C ~ 70 °C | -40 °C ~ 70 °C
| 동작 습도 | 0 % ~ 80 %, 비응축 | 0 % ~ 80 %, 비응축 | 0 % ~ 80 %, 비응축 | 0 % ~ 80 %, 비응축 | 0 % ~ 80 %, 비응축 | 0 % ~ 80 %, 비응축 | 0 % ~ 80 %, 비응축 | 0 % ~ 80 %, 비응축 | 0 % ~ 80 %, 비응축 | 0 % ~ 80 %, 비응축 | 0 % ~ 80 %, 비응축 | 0 % ~ 80 %, 비응축 | 0 % ~ 80 %, 비응축 | 0 % ~ 80 %, 비응축 | 0 % ~ 80 %, 비응축 | 0 % ~ 80 %, 비응축 | 0 % ~ 80 %, 비응축 | 0 % ~ 80 %, 비응축 | 0 % ~ 80 %, 비응축 | 0 % ~ 80 %, 비응축 | 0 % ~ 80 %, 비응축 | 0 % ~ 80 %, 비응축 | 0 % ~ 80 %, 비응축 | 0 % ~ 80 %, 비응축 | 0 % ~ 80 %, 비응축 | 0 % ~ 80 %, 비응축 | 0 % ~ 80 %, 비응축
| 보관 습도 | 0 % ~ 90 %, 비응축 | 0 % ~ 90 %, 비응축 | 0 % ~ 90 %, 비응축 | 0 % ~ 90 %, 비응축 | 0 % ~ 90 %, 비응축 | 0 % ~ 90 %, 비응축 | 0 % ~ 90 %, 비응축 | 0 % ~ 90 %, 비응축 | 0 % ~ 90 %, 비응축 | 0 % ~ 90 %, 비응축 | 0 % ~ 90 %, 비응축 | 0 % ~ 90 %, 비응축 | 0 % ~ 90 %, 비응축 | 0 % ~ 90 %, 비응축 | 0 % ~ 90 %, 비응축 | 0 % ~ 90 %, 비응축 | 0 % ~ 90 %, 비응축 | 0 % ~ 90 %, 비응축 | 0 % ~ 90 %, 비응축 | 0 % ~ 90 %, 비응축 | 0 % ~ 90 %, 비응축 | 0 % ~ 90 %, 비응축 | 0 % ~ 90 %, 비응축 | 0 % ~ 90 %, 비응축 | 0 % ~ 90 %, 비응축 | 0 % ~ 90 %, 비응축 | 0 % ~ 90 %, 비응축
| 무게 | 장치: 440 g, 브래킷: 89 g (와셔 및 볼트 포함) | 장치: 440 g, 브래킷: 89 g (와셔 및 볼트 포함) | 장치: 440 g, 브래킷: 89 g (와셔 및 볼트 포함) | 장치: 440 g, 브래킷: 89 g (와셔 및 볼트 포함) | 장치: 440 g, 브래킷: 130 g (와셔 및 스크류 포함) | 장치: 440 g, 브래킷: 130 g (와셔 및 스크류 포함) | 장치: 440 g, 브래킷: 130 g (와셔 및 스크류 포함) | 장치: 440 g, 브래킷: 130 g (와셔 및 스크류 포함) | 장치: 429 g, 브래킷: 142 g (와셔 및 볼트 포함) | 장치: 429 g, 브래킷: 142 g (와셔 및 볼트 포함) | 장치: 280 g, 브래킷: 61 g (와셔 및 볼트 포함) | 장치: 280 g, 브래킷: 61 g (와셔 및 볼트 포함) | 장치: 255 g, 브래킷: 57 g (와셔 및 볼트 포함) | 장치: 255 g, 브래킷: 57 g (와셔 및 볼트 포함) | 장치: 255 g, 브래킷: 57 g (와셔 및 볼트 포함) | 장치: 251 g, 브래킷: 43 g (와셔 및 볼트 포함) | 장치: 251 g, 브래킷: 43 g (와셔 및 볼트 포함) | 장치: 251 g, 브래킷: 43 g (와셔 및 볼트 포함) | 장치: 251 g, 브래킷: 43 g (와셔 및 볼트 포함) | 장치: 251 g, 브래킷: 43 g (와셔 및 볼트 포함) | 장치: 251 g, 브래킷: 43 g (와셔 및 볼트 포함) | 장치: 162 g, 브래킷: 39 g (와셔 및 볼트 포함) | 장치: 162 g, 브래킷: 39 g (와셔 및 볼트 포함) | 장치: 375 g, 브래킷: 86 g (와셔 및 볼트 포함) | 장치: 375 g, 브래킷: 86 g (와셔 및 볼트 포함) | 장치: 242 g, 브래킷: 59 g (와셔 및 볼트 포함) | 장치: 242 g, 브래킷: 59 g (와셔 및 볼트 포함)
| 치수 (WxHxD, mm) | 155 x 155 x 40 | 155 x 155 x 40 | 155 x 155 x 40 | 155 x 155 x 40 | 142 x 144 x 45 (하단) / 38 (상단) | 142 x 144 x 45 (하단) / 38 (상단) | 142 x 144 x 45 (하단) / 38 (상단) | 142 x 144 x 45 (하단) / 38 (상단) | 142 x 144 x 45 (하단) / 37.8 (상단) | 142 x 144 x 45 (하단) / 37.8 (상단) | 70.9 x 200.9 x 44.3 (하단) / 34.2 (상단) | 70.9 x 200.9 x 44.3 (하단) / 34.2 (상단) | 58 x 190 x 44 (하단) / 34.6 (상단) | 58 x 190 x 44 (하단) / 34.6 (상단) | 58 x 190 x 44 (하단) / 34.6 (상단) | 50 x 172 x 43.4 (하단) / 38.1 (상단) | 50 x 172 x 43.4 (하단) / 38.1 (상단) | 50 x 172 x 43.4 (하단) / 38.1 (상단) | 50 x 172 x 43.4 (하단) / 38.1 (상단) | 50 x 172 x 43.4 (하단) / 38.1 (상단) | 50 x 172 x 43.4 (하단) / 38.1 (상단) | 50.1 x 164 x 38 | 50.1 x 164 x 38 | 82 x 208.5 x 53 (하단) / 25.9 (상단) | 82 x 208.5 x 53 (하단) / 25.9 (상단) | 60 x 185 x 40 | 60 x 185 x 40
인터페이스 | 이더넷 | 10/100 Mbps, 자동 MDI/MDI-X | 10/100 Mbps, 자동 MDI/MDI-X | 10/100 Mbps, 자동 MDI/MDI-X | 10/100 Mbps, 자동 MDI/MDI-X | 10/100 Mbps, 자동 MDI/MDI-X | 10/100 Mbps, 자동 MDI/MDI-X | 10/100 Mbps, 자동 MDI/MDI-X | 10/100 Mbps, 자동 MDI/MDI-X | 10/100 Mbps, 자동 MDI/MDI-X | 10/100 Mbps, 자동 MDI/MDI-X | 10/100 Mbps, 자동 MDI/MDI-X | 10/100 Mbps, 자동 MDI/MDI-X | 10/100 Mbps, 자동 MDI/MDI-X | 10/100 Mbps, 자동 MDI/MDI-X | 10/100 Mbps, 자동 MDI/MDI-X | 10/100 Mbps, 자동 MDI/MDI-X | 10/100 Mbps, 자동 MDI/MDI-X | 10/100 Mbps, 자동 MDI/MDI-X | 10/100 Mbps, 자동 MDI/MDI-X | 10/100 Mbps, 자동 MDI/MDI-X | 10/100 Mbps, 자동 MDI/MDI-X | 10/100 Mbps, 자동 MDI/MDI-X | 10/100 Mbps, 자동 MDI/MDI-X | 10/100 Mbps, 자동 MDI/MDI-X | 10/100 Mbps, 자동 MDI/MDI-X | 10/100 Mbps, 자동 MDI/MDI-X | 10/100 Mbps, 자동 MDI/MDI-X
| Wi-Fi | Built-in, IEEE 802.11 b/g | Built-in, IEEE 802.11 b/g | Built-in, IEEE 802.11 b/g | Built-in, IEEE 802.11 b/g | Built-in, IEEE 802.11 b/g | Built-in, IEEE 802.11 b/g | Built-in, IEEE 802.11 b/g | Built-in, IEEE 802.11 b/g | 미지원 | 802.11 b/ g/ n 2.4 GHz | 미지원 | 미지원 | 미지원 | 미지원 | 미지원 | 미지원 | 미지원 | 미지원 | 미지원 | 미지원 | 미지원 | 미지원 | 미지원 | 미지원 | 미지원 | 미지원 | 미지원
| 네트워크 프로토콜 | TCP, UDP | TCP, UDP | TCP, UDP | TCP, UDP | TCP, UDP | TCP, UDP | TCP, UDP | TCP, UDP | TCP, UDP | TCP, UDP | TCP, UDP | TCP, UDP | TCP, UDP | TCP, UDP | TCP, UDP | TCP, UDP | TCP, UDP | TCP, UDP | TCP, UDP | TCP, UDP | TCP, UDP | TCP, UDP | TCP, UDP | TCP, UDP | TCP, UDP | TCP, UDP | TCP, UDP
| RS-485 | 1채널 마스터/슬레이브 (선택 가능) | 1채널 마스터/슬레이브 (선택 가능) | 1채널 마스터/슬레이브 (선택 가능) | 1채널 마스터/슬레이브 (선택 가능) | 1채널 마스터/슬레이브 (선택 가능) | 1채널 마스터/슬레이브 (선택 가능) | 1채널 마스터/슬레이브 (선택 가능) | 1채널 마스터/슬레이브 (선택 가능) | 1채널 마스터/슬레이브 (선택 가능) | 1채널 마스터/슬레이브 (선택 가능) | 1채널 마스터/슬레이브 (선택 가능) | 1채널 마스터/슬레이브 (선택 가능) | 1채널 마스터/슬레이브 (선택 가능) | 1채널 마스터/슬레이브 (선택 가능) | 1채널 마스터/슬레이브 (선택 가능) | 1채널 마스터/슬레이브 (선택 가능) | 1채널 마스터/슬레이브 (선택 가능) | 1채널 마스터/슬레이브 (선택 가능) | 1채널 마스터/슬레이브 (선택 가능) | 1채널 마스터/슬레이브 (선택 가능) | 1채널 마스터/슬레이브 (선택 가능) | 1채널 마스터/슬레이브 (선택 가능) | 1채널 마스터/슬레이브 (선택 가능) | 1채널 마스터/슬레이브 (선택 가능) | 1채널 마스터/슬레이브 (선택 가능) | 1채널 마스터/슬레이브 (선택 가능) | 1채널 마스터/슬레이브 (선택 가능)
| RS-485 통신 프로토콜 | OSDP V2 호환 | OSDP V2 호환 | OSDP V2 호환 | OSDP V2 호환 | OSDP V2 호환 | OSDP V2 호환 | OSDP V2 호환 | OSDP V2 호환 | OSDP V2 호환 | OSDP V2 호환 | OSDP V2 호환 | OSDP V2 호환 | OSDP V2 호환 | OSDP V2 호환 | OSDP V2 호환 | OSDP V2 호환 | OSDP V2 호환 | OSDP V2 호환 | OSDP V2 호환 | OSDP V2 호환 | OSDP V2 호환 | OSDP V2 호환 | OSDP V2 호환 | OSDP V2 호환 | OSDP V2 호환 | OSDP V2 호환 | OSDP V2 호환
| Wiegand | 1채널 입력, 1채널 출력 | 1채널 입력, 1채널 출력 | 1채널 입력, 1채널 출력 | 1채널 입력, 1채널 출력 | 1채널 입력, 1채널 출력 | 1채널 입력, 1채널 출력 | 1채널 입력, 1채널 출력 | 1채널 입력, 1채널 출력 | 1채널 입력, 1채널 출력 | 1채널 입력, 1채널 출력 | 1채널 입력/출력 (선택 가능) | 1채널 입력/출력 (선택 가능) | 1채널 입력/출력 (선택 가능) | 1채널 입력/출력 (선택 가능) | 1채널 입력/출력 (선택 가능) | 1채널 입력/출력 (선택 가능) | 1채널 입력/출력 (선택 가능) | 1채널 입력/출력 (선택 가능) | 1채널 입력/출력 (선택 가능) | 1채널 입력/출력 (선택 가능) | 1채널 입력/출력 (선택 가능) | 1채널 입력/출력 (선택 가능) | 1채널 입력/출력 (선택 가능) | 1채널 입력/출력 (선택 가능) | 1채널 입력/출력 (선택 가능) | 1채널 입력/출력 (선택 가능) | 1채널 입력/출력 (선택 가능)
| Input | 2채널 입력 | 2채널 입력 | 2채널 입력 | 2채널 입력 | 2채널 입력, 2채널 출력 | 2채널 입력, 2채널 출력 | 2채널 입력, 2채널 출력 | 2채널 입력, 2채널 출력 | 3채널 입력 | 3채널 입력 | 2채널 입력 | 2채널 입력 | 2채널 입력 | 2채널 입력 | 2채널 입력 | 2채널 입력 | 2채널 입력 | 2채널 입력 | 2채널 입력 | 2채널 입력 | 2채널 입력 | 2채널 입력 | 2채널 입력 | 2채널 입력 | 2채널 입력 | 2채널 입력 | 2채널 입력
| 릴레이 | 2 릴레이 | 2 릴레이 | 2 릴레이 | 2 릴레이 | 1 릴레이 | 1 릴레이 | 1 릴레이 | 1 릴레이 | 1 릴레이 | 1 릴레이 | 1 릴레이 | 1 릴레이 | 1 릴레이 | 1 릴레이 | 1 릴레이 | 1 릴레이 | 1 릴레이 | 1 릴레이 | 1 릴레이 | 1 릴레이 | 1 릴레이 | 1 릴레이 | 1 릴레이 | 1 릴레이 | 1 릴레이 | 1 릴레이 | 1 릴레이
| PoE | IEEE 802.3af 호환 | IEEE 802.3af 호환 | IEEE 802.3af 호환 | IEEE 802.3af 호환 | IEEE 802.3af 호환 | IEEE 802.3af 호환 | IEEE 802.3af 호환 | IEEE 802.3af 호환 | IEEE 802.3af 호환 | IEEE 802.3af 호환 | 미지원 | 미지원 | 미지원 | 미지원 | 미지원 | IEEE 802.3af 호환 | IEEE 802.3af 호환 | IEEE 802.3af 호환 | IEEE 802.3af 호환 | IEEE 802.3af 호환 | IEEE 802.3af 호환 | 미지원 | 미지원 | IEEE 802.3af 호환 | IEEE 802.3af 호환 | 미지원 | 미지원
| 인터폰 | 지원 | 지원 | 지원 | 지원 | 지원 | 지원 | 지원 | 지원 | 미지원 | 미지원 | 미지원 | 미지원 | 미지원 | 미지원 | 미지원 | 미지원 | 미지원 | 미지원 | 미지원 | 미지원 | 미지원 | 미지원 | 미지원 | 미지원 | 미지원 | 미지원 | 미지원
| USB | USB 2.0 (Host) | USB 2.0 (Host) | USB 2.0 (Host) | USB 2.0 (Host) | USB 2.0 (Host) | USB 2.0 (Host) | USB 2.0 (Host) | USB 2.0 (Host) | USB 2.0 (Host) | USB 2.0 (Host) | 미지원 | 미지원 | 미지원 | 미지원 | 미지원 | 미지원 | 미지원 | 미지원 | 미지원 | 미지원 | 미지원 | 미지원 | 미지원 | USB 2.0 (Host) | USB 2.0 (Host) | 미지원 | 미지원
| SD 카드 | microSD card (최대 32 GB) | microSD card (최대 32 GB) | microSD card (최대 32 GB) | microSD card (최대 32 GB) | 미지원 | 미지원 | 미지원 | 미지원 | 미지원 | 미지원 | 미지원 | 미지원 | 미지원 | 미지원 | 미지원 | 미지원 | 미지원 | 미지원 | 미지원 | 미지원 | 미지원 | 미지원 | 미지원 | 미지원 | 미지원 | 미지원 | 미지원
| 탬퍼 | 지원 | 지원 | 지원 | 지원 | 지원 | 지원 | 지원 | 지원 | 지원 | 지원 | 지원 | 지원 | 지원 | 지원 | 지원 | 지원 | 지원 | 지원 | 지원 | 지원 | 지원 | 지원 | 지원 | 지원 | 지원 | 지원 | 지원
전기 규격 | 전원 | 전압: 12 Vdc 전류: 최대 1 A | 전압: 12 Vdc 전류: 최대 1 A | 전압: 12 Vdc 전류: 최대 1 A | 전압: 12 Vdc 전류: 최대 1 A | 전압: 12 Vdc 전류: 최대 0.8 A | 전압: 12 Vdc 전류: 최대 0.8 A | 전압: 12 Vdc 전류: 최대 0.8 A | 전압: 12 Vdc 전류: 최대 0.8 A | 전압: 12 Vdc 전류: 최대 0.8 A 전압: 24 Vdc 전류: 최대 0.4 A | 전압: 12 Vdc 전류: 최대 0.8 A 전압: 24 Vdc 전류: 최대 0.4 A | 전압: 12 Vdc 전류: 최대 0.5 A | 전압: 12 Vdc 전류: 최대 0.5 A | 전압: 12 Vdc 전류: 최대 0.4 A | 전압: 12 Vdc 전류: 최대 0.4 A | 전압: 12 Vdc 전류: 최대 0.4 A | 전압: 12 Vdc 전류: 최대 0.5 A | 전압: 12 Vdc 전류: 최대 0.5 A | 전압: 12 Vdc 전류: 최대 0.5 A | 전압: 12 Vdc 전류: 최대 0.5 A | 전압: 12 Vdc 전류: 최대 0.5 A | 전압: 12 Vdc 전류: 최대 0.5 A | 전압: 12 Vdc 전류: 최대 0.2 A | 전압: 12 Vdc 전류: 최대 0.2 A | 전압: 12 Vdc 전류: 최대 0.8 A 전압: 24 Vdc 전류: 최대 0.5 A | 전압: 12 Vdc 전류: 최대 0.8 A 전압: 24 Vdc 전류: 최대 0.5 A | 전압: 12 Vdc 전류: 최대 0.3 A | 전압: 12 Vdc 전류: 최대 0.3 A
플랫폼 | BioStar 2 | 지원 | 지원 | 지원 | 지원 | 지원 | 지원 | 지원 | 지원 | 지원 | 지원 | 지원 | 지원 | 지원 | 지원 | 지원 | 지원 | 지원 | 지원 | 지원 | 지원 | 지원 | 지원 | 지원 | 지원 | 지원 | 지원 | 지원

## 얼굴 인증 장치
제품 비교
얼굴 인증 장치
주요 기능
|  | FaceStation 2 | FaceLite | FaceStation F2 | BioStation 3 | BioEntry W3
크리덴셜
| 얼굴 | o | o | o | o | o
| 지문 | x | x | o/x | x | x
| RFID 카드 | o | o | o | o | o
| 모바일 카드 | o | o | o | o | o
| PIN | o | o | o | o | x
| 스크램블 키패드(PIN) | x | x | x | o | x
| QR/바코드 | x | x | x | o | x
기본
| 방수 및 방진 | x | x | o | o | o
| 파손 방지 | x | x | x | o | o
| 크리덴셜 인증 | o | o | o | o | o
| 디스플레이 | o | o | o | o | o
| 키패드 | o | o | o | o | x
| TCP/IP | o | o | o | o | o
| Wi-Fi | o | x | x | o/x | x
| RS-485 | o | o | o | o | o
| Wiegand | o | o | o | o | o
| 탬퍼 | o | o | o | o | o
고급
| 이미지 로그 | o | x | o | o | o
| 위조 지문 검출 | x | x | o/x | x | x
| 위조 얼굴 검출 | o | o | o | o | o
| 얼굴 검출 | o | o | o | o | o
| 인터폰 | o | x | x | o | x
| PoE | x | x | x | o/x | o/x
| 멀리온 타입 | x | x | x | x | x
| 갱 박스 타입 | x | x | x | x | x
| 멀티 카드 리딩 | o | o | o | o | o
제품 사양
제품명 |  | FaceStation 2 |  | FaceLite | FaceStation F2 |  |  | BioStation 3 |  | BioEntry W3
모델명 |  | FS2-D | FS2-AWB | FL-DB | FSF2-DB | FSF2-AB | FSF2-ODB | BS3-DB | BS3-APWB | BEW3-DB | BEW3-APB
RFID | RF 옵션 | 125kHz EM & 13.56MHz MIFARE, MIFARE Plus, DESFire, DESFire EV1/EV2/EV3, FeliCa | 125kHz EM, HID Prox & 13.56MHz MIFARE, MIFARE Plus, DESFire, DESFire EV1/EV2/EV3, FeliCa, iCLASS SE/SR/Seos | 125kHz EM & 13.56Mhz MIFARE, MIFARE Plus, DESFire EV1/EV2, FeliCa | 125kHz EM & 13.56MHz MIFARE, MIFARE Plus, DESFire, DESFire EV1/EV2/EV3, FeliCa | 125kHz EM, HID Prox & 13.56MHz MIFARE, MIFARE Plus, DESFire, DESFire EV1/EV2/EV3, FeliCa, iCLASS SE/SR/Seos | 125kHz EM & 13.56MHz MIFARE, MIFARE Plus, DESFire, DESFire EV1/EV2/EV3, FeliCa | 125kHz EM & 13.56MHz MIFARE, MIFARE Plus, DESFire, DESFire EV1/EV2/EV3, FeliCa | 125kHz EM, HID Prox & 13.56MHz MIFARE, MIFARE Plus, DESFire, DESFire EV1/EV2/EV3, FeliCa, iCLASS SE/SR/Seos | 125kHz EM & 13.56MHz MIFARE, MIFARE Plus, DESFire, DESFire EV1/EV2/EV3, FeliCa | 125kHz EM, HID Prox & 13.56MHz MIFARE, MIFARE Plus, DESFire, DESFire EV1/EV2/EV3, FeliCa, iCLASS SE/SR/Seos
| 모바일 카드 | NFC | NFC, BLE | NFC, BLE | NFC, BLE | NFC, BLE | NFC, BLE | NFC, BLE | NFC, BLE | NFC, BLE | NFC, BLE
| 스크램블 키패드(PIN) | 미지원 | 미지원 | 미지원 | 미지원 | 미지원 | 미지원 | 지원 | 지원 | 미지원 | 미지원
| QR/바코드 | 미지원 | 미지원 | 미지원 | 미지원 | 미지원 | 미지원 | 지원 * 별도의 장치 라이선스가 필요합니다. | 지원 * 별도의 장치 라이선스가 필요합니다. | 미지원 | 미지원
보호 등급 | 방수 및 방진 | 미지원 | 미지원 | 미지원 | IP65 | IP65 | IP65 | IP65 | IP65 | IP67 | IP67
| 파손 방지 | 미지원 | 미지원 | 미지원 | 미지원 | 미지원 | 미지원 | IK06 | IK06 | IK08 | IK08
얼굴 | 템플릿 | SUPREMA | SUPREMA | SUPREMA | SUPREMA | SUPREMA | SUPREMA | SUPREMA | SUPREMA | SUPREMA | SUPREMA
| 추출 / 매치 | SUPREMA | SUPREMA | SUPREMA | SUPREMA | SUPREMA | SUPREMA | SUPREMA | SUPREMA | SUPREMA | SUPREMA
| 위조 얼굴 검출 | 지원 | 지원 | 지원 | 지원 | 지원 | 지원 | 지원 | 지원 | 지원 | 지원
지문 | 템플릿 | 미지원 | 미지원 | 미지원 | 미지원 | 미지원 | SUPREMA / ISO 19794-2 / ANSI 378 | 미지원 | 미지원 | 미지원 | 미지원
| 추출 / 매치 | [5 empty] | MINEX 인증 및 호환
| 위조 지문 검출 | [5 empty] | 지원 (SW 기반)
저장 용량 (New) | 최대 사용자 수 | 30000 | 30000 | 30000 | 100000 | 100000 | 100000 | 100000 | 100000 | 100000 | 100000
| 최대 크리덴셜 수 (1:N) | 얼굴: 4,000 지문: 10,000* * 지문 센서가 있는 장치를 슬레이브로 연결하면 슬레이브 장치를 사용하여 지문을 인증할 수 있습니다. | 얼굴: 4,000 지문: 10,000* * 지문 센서가 있는 장치를 슬레이브로 연결하면 슬레이브 장치를 사용하여 지문을 인증할 수 있습니다. | 얼굴: 4,000 지문: 30,000* * 지문 센서가 있는 장치를 슬레이브로 연결하면 슬레이브 장치를 사용하여 지문을 인증할 수 있습니다. | 얼굴: 50,000 지문: 100,000* * 지문 센서가 있는 장치를 슬레이브로 연결하면 슬레이브 장치를 사용하여 지문을 인증할 수 있습니다. | 얼굴: 50,000 지문: 100,000* * 지문 센서가 있는 장치를 슬레이브로 연결하면 슬레이브 장치를 사용하여 지문을 인증할 수 있습니다. | 얼굴: 50,000 지문: 100,000 | 얼굴: 50,000 지문: 100,000* * 지문 센서가 있는 장치를 슬레이브로 연결하면 슬레이브 장치를 사용하여 지문을 인증할 수 있습니다. | 얼굴: 50,000 지문: 100,000* * 지문 센서가 있는 장치를 슬레이브로 연결하면 슬레이브 장치를 사용하여 지문을 인증할 수 있습니다. | 얼굴: 30,000 카드: 100,000 | 얼굴: 30,000 카드: 100,000
| 최대 크리덴셜 수 (1:1) | 얼굴: 30,000 카드: 30,000 PIN: 30,000 지문: 100,000* * 지문 센서가 있는 장치를 슬레이브로 연결하면 슬레이브 장치를 사용하여 지문을 인증할 수 있습니다. | 얼굴: 30,000 카드: 30,000 PIN: 30,000 지문: 100,000* * 지문 센서가 있는 장치를 슬레이브로 연결하면 슬레이브 장치를 사용하여 지문을 인증할 수 있습니다. | 얼굴: 30,000 카드: 30,000 PIN: 30,000 지문: 30,000* * 지문 센서가 있는 장치를 슬레이브로 연결하면 슬레이브 장치를 사용하여 지문을 인증할 수 있습니다. | 얼굴: 100,000 카드: 100,000 PIN: 100,000 지문: 100,000* * 지문 센서가 있는 장치를 슬레이브로 연결하면 슬레이브 장치를 사용하여 지문을 인증할 수 있습니다. | 얼굴: 100,000 카드: 100,000 PIN: 100,000 지문: 100,000* * 지문 센서가 있는 장치를 슬레이브로 연결하면 슬레이브 장치를 사용하여 지문을 인증할 수 있습니다. | 얼굴: 100,000 지문: 100,000 카드: 100,000 PIN: 100,000 | 얼굴: 100,000 카드: 100,000 PIN: 100,000 지문: 100,000* * 지문 센서가 있는 장치를 슬레이브로 연결하면 슬레이브 장치를 사용하여 지문을 인증할 수 있습니다. | 얼굴: 100,000 카드: 100,000 PIN: 100,000 지문: 100,000* * 지문 센서가 있는 장치를 슬레이브로 연결하면 슬레이브 장치를 사용하여 지문을 인증할 수 있습니다. | 얼굴: 30,000 카드: 100,000 | 얼굴: 30,000 카드: 100,000
| 최대 텍스트 로그 수 | 5000000 | 5000000 | 5000000 | 5000000 | 5000000 | 5000000 | 5000000 | 5000000 | 1000000 | 1000000
| 최대 이미지 로그 수 | 50000 | 50000 | 미지원 | 50000 | 50000 | 50000 | 50000 | 50000 | 10000 | 10000
저장 용량 (old) | 최대 사용자 수 (1:1) * 사용자마다 한 개의 얼굴 또는 지문 | 30000 | 30000 | 30000 | 100000 | 100000 | 100000 | 100000 | 100000
| 최대 사용자 수 (1:N) * 사용자마다 한 개의 얼굴 또는 지문 | 4000 | 4000 | 3000 | 얼굴: 50,000 카드: 100,000 | 얼굴: 50,000 카드: 100,000 | 얼굴: 50,000 지문: 100,000 카드: 100,000 | 얼굴: 50,000 카드: 100,000 | 얼굴: 50,000 카드: 100,000
| 사용자당 얼굴 수 | 5 | 5 | 5 | 2 | 2 | 2 | 2 | 2
| 사용자당 지문 수 | 미지원 | 미지원 | 미지원 | 미지원 | 미지원 | 10 | 미지원 | 미지원
| 텍스트 로그 | 5000000 | 5000000 | 5000000 | 5000000 | 5000000 | 5000000 | 5000000 | 5000000
| 이미지 로그 | 50000 | 50000 | 미지원 | 50000 | 50000 | 50000 | 50000 | 50000
일반 | CPU | 1.4 GHz Quad Core | 1.4 GHz Quad Core | 1.2 GHz Quad Core | 1.8 GHz Dual Core + 1.4 GHz Quad Core | 1.8 GHz Dual Core + 1.4 GHz Quad Core | 1.8 GHz Dual Core + 1.4 GHz Quad Core | 1.5 GHz Quad Core | 1.5 GHz Quad Core | 1.5 GHz Quad Core | 1.5 GHz Quad Core
| 메모리 | 8 GB Flash + 1 GB RAM | 8 GB Flash + 1 GB RAM | 8 GB Flash + 1 GB RAM | 16 GB Flash + 2 GB RAM | 16 GB Flash + 2 GB RAM | 16 GB Flash + 2 GB RAM | 32 GB Flash + 4 GB RAM | 32 GB Flash + 4 GB RAM | 16 GB Flash + 2 GB RAM | 16 GB Flash + 2 GB RAM
| 크립토칩 | 지원 | 지원 | 지원 | 지원 | 지원 | 지원 | 지원 | 지원 | 지원 | 지원
| 디스플레이 | 4” color TFT touch | 4” color TFT touch | 2” color TFT LCD | 7” IPS color LCD | 7” IPS color LCD | 7” IPS color LCD | 5.5” IPS color LCD | 5.5” IPS color LCD | 1.3” PMOLED | 1.3” PMOLED
| 화면 해상도 | 800 x 480 픽셀 | 800 x 480 픽셀 | 320 x 240 픽셀 | 800 x 1280 픽셀 | 800 x 1280 픽셀 | 800 x 1280 픽셀 | 720 x 1280 픽셀 | 720 x 1280 픽셀 | 미지원 | 미지원
| 소리 | 24 bit/Voice DSP (에코 제거) | 24 bit/Voice DSP (에코 제거) | 24 bit/Voice DSP | 16 bit | 16 bit | 16 bit | 16 bit | 16 bit | 16 bit | 16 bit
| 동작 온도 | -20 °C ~ 50 °C | -20 °C ~ 50 °C | -20 °C ~ 50 °C | -20 °C ~ 50 °C | -20 °C ~ 50 °C | -20 °C ~ 50 °C | -20 °C ~ 50 °C | -20 °C ~ 50 °C | -20 °C ~ 50 °C | -20 °C ~ 50 °C
| 보관 온도 | -40 °C ~ 70 °C | -40 °C ~ 70 °C | -40 °C ~ 70 °C | -40 °C ~ 70 °C | -40 °C ~ 70 °C | -40 °C ~ 70 °C | -40 °C ~ 70 °C | -40 °C ~ 70 °C | -40 °C ~ 70 °C | -40 °C ~ 70 °C
| 동작 습도 | 0 % ~ 80 %, 비응축 | 0 % ~ 80 %, 비응축 | 0 % ~ 80 %, 비응축 | 0 % ~ 80 %, 비응축 | 0 % ~ 80 %, 비응축 | 0 % ~ 80 %, 비응축 | 0 % ~ 80 %, 비응축 | 0 % ~ 80 %, 비응축 | 0 % ~ 80 %, 비응축 | 0 % ~ 80 %, 비응축
| 보관 습도 | 0 % ~ 90 %, 비응축 | 0 % ~ 90 %, 비응축 | 0 % ~ 90 %, 비응축 | 0 % ~ 90 %, 비응축 | 0 % ~ 90 %, 비응축 | 0 % ~ 90 %, 비응축 | 0 % ~ 90 %, 비응축 | 0 % ~ 90 %, 비응축 | 0 % ~ 90 %, 비응축 | 0 % ~ 90 %, 비응축
| 무게 | 장치: 555 g 브래킷: 74 g (와셔 및 볼트 포함) | 장치: 555 g 브래킷: 74 g (와셔 및 볼트 포함) | 장치: 296 g 브래킷: 41 g (와셔 및 볼트 포함) | 장치: 585 g 브래킷: 181 g (와셔 및 볼트 포함) | 장치: 585 g 브래킷: 181 g (와셔 및 볼트 포함) | 장치: 670 g 브래킷: 205 g (와셔 및 볼트 포함) | 장치: 370 g 브래킷: 90 g (와셔 및 볼트 포함) | 장치: 380 g 브래킷: 90 g (와셔 및 볼트 포함) | 장치: 283 g 브래킷: 36 g | 장치: 291 g 브래킷: 36 g
| 치수 (WxHxD, mm) | 140.9 x 197.5 x 86.2 | 140.9 x 197.5 x 86.2 | 80 x 170 x 76 | 119.8 x 233 x 23.5 | 119.8 x 233 x 23.5 | 119.8 x 268.3 x 49.6 (하단) / 23.5 (상단) | 82.5 x 171 x 23.4 | 82.5 x 171 x 23.4 | 50 x 160 x 34.15 | 50 x 160 x 34.15
인터페이스 | 이더넷 | 10/100/1000 Mbps, 자동 MDI/MDI-X | 10/100/1000 Mbps, 자동 MDI/MDI-X | 10/100 Mbps, 자동 MDI/MDI-X | 10/100 Mbps, 자동 MDI/MDI-X | 10/100 Mbps, 자동 MDI/MDI-X | 10/100 Mbps, 자동 MDI/MDI-X | 10/100/1000 Mbps, 자동 MDI/MDI-X | 10/100/1000 Mbps, 자동 MDI/MDI-X | 10/100 Mbps, 자동 MDI/MDI-X | 10/100 Mbps, 자동 MDI/MDI-X
| Wi-Fi | 미지원 | Built-in, IEEE 802.11 b/g | 미지원 | 미지원 | 미지원 | 미지원 | 미지원 | 802.11 b/ g/ n 2.4 GHz | 미지원 | 미지원
| 네트워크 프로토콜 | TCP, UDP | TCP, UDP | TCP, UDP | TCP, UDP | TCP, UDP | TCP, UDP | TCP, UDP | TCP, UDP | TCP, UDP | TCP, UDP
| RS-485 | 1채널 마스터/슬레이브 (선택 가능) | 1채널 마스터/슬레이브 (선택 가능) | 1채널 마스터/슬레이브 (선택 가능) | 1채널 마스터/슬레이브 (선택 가능) | 1채널 마스터/슬레이브 (선택 가능) | 1채널 마스터/슬레이브 (선택 가능) | 1채널 마스터/슬레이브 (선택 가능) | 1채널 마스터/슬레이브 (선택 가능) | 1채널 마스터/슬레이브 (선택 가능) | 1채널 마스터/슬레이브 (선택 가능)
| RS-485 통신 프로토콜 | OSDP V2 호환 | OSDP V2 호환 | OSDP V2 호환 | OSDP V2 호환 | OSDP V2 호환 | OSDP V2 호환 | OSDP V2 호환 | OSDP V2 호환 | OSDP V2 호환 | OSDP V2 호환
| Wiegand | 1채널 입력, 1채널 출력 | 1채널 입력, 1채널 출력 | 1채널 입력/출력 (선택 가능) | 1채널 입력/출력 (선택 가능) | 1채널 입력/출력 (선택 가능) | 1채널 입력/출력 (선택 가능) | 1채널 입력, 1채널 출력 | 1채널 입력, 1채널 출력 | 1채널 입력, 1채널 출력 | 1채널 입력, 1채널 출력
| Input | 2채널 입력 | 2채널 입력 | 2채널 입력 | 2채널 입력 | 2채널 입력 | 2채널 입력 | 3채널 입력 | 3채널 입력 | 3채널 입력 | 3채널 입력
| 릴레이 | 1 릴레이 | 1 릴레이 | 1 릴레이 | 1 릴레이 | 1 릴레이 | 1 릴레이 | 1 릴레이 | 1 릴레이 | 1 릴레이 | 1 릴레이
| PoE | 미지원 | 미지원 | 미지원 | 미지원 | 미지원 | 미지원 | 미지원 | IEEE 802.3at (PoE+) 호환 | 미지원 | IEEE 802.3af 호환
| 인터폰 | 지원 | 지원 | 미지원 | 미지원 | 미지원 | 미지원 | 지원 | 지원 | 미지원 | 미지원
| USB | USB 2.0 (Host) | USB 2.0 (Host) | USB 2.0 (Host) | USB 2.0 (Host) | USB 2.0 (Host) | USB 2.0 (Host) | USB 2.0 (Host) | USB 2.0 (Host) | USB 2.0 (Type C), 펌웨어 업그레이드만 지원 | USB 2.0 (Type C), 펌웨어 업그레이드만 지원
| SD 카드 | 미지원 | 미지원 | 미지원 | 미지원 | 미지원 | 미지원 | 미지원 | 미지원 | 미지원 | 미지원
| 탬퍼 | 지원 | 지원 | 지원 | 지원 | 지원 | 지원 | 지원 | 지원 | 지원 | 지원
전기 규격 | 전원 | 전압: 24 Vdc 전류: 최대 1.2 A | 전압: 24 Vdc 전류: 최대 1.2 A | 전압: 24 Vdc 전류: 최대 1.2 A | 전압: 12 Vdc 전류: 최대 2.1 A 전압: 24 Vdc 전류: 최대 1 A | 전압: 12 Vdc 전류: 최대 2.1 A 전압: 24 Vdc 전류: 최대 1 A | 전압: 12 Vdc 전류: 최대 2.1 A 전압: 24 Vdc 전류: 최대 1 A | 전압: 12 Vdc 전류: 최대 1 A 전압: 24 Vdc 전류: 최대 0.7 A | 전압: 12 Vdc 전류: 최대 1 A 전압: 24 Vdc 전류: 최대 0.7 A | 전압: 12 Vdc 전류: 최대 1.0 A 전압: 24 Vdc 전류: 최대 0.6 A | 전압: 12 Vdc 전류: 최대 1.0 A 전압: 24 Vdc 전류: 최대 0.6 A
플랫폼 | BioStar 2 | 지원 | 지원 | 지원 | 지원 | 지원 | 지원 | 지원 | 지원 | 지원 | 지원

## RFID 장치
제품 비교
RFID 장치
주요 기능
|  | XPass | XPass S2 | X-Station | XPass 2 | X-Station 2
크리덴셜
| 얼굴 | x | x | x | x | x
| 지문 | x | x | x | x | x
| RFID 카드 | o | o | o | o | o
| 모바일 카드 | x | x | x | o | o
| PIN | x | x | o | o/x | o
| 스크램블 키패드(PIN) | x | x | x | x | o
| QR/바코드 | x | x | x | x | o
기본
| 방수 및 방진 | o | o | x | o | o
| 파손 방지 | x | x | x | o | x
| 크리덴셜 인증 | o | o | o | o | o
| 디스플레이 | x | x | o | x | o
| 키패드 | x | x | o | o/x | o
| TCP/IP | o | o | o | o | o
| Wi-Fi | x | x | x | x | x
| RS-485 | o | o | o | o | o
| Wiegand | o | o | o | o | o
| 탬퍼 | o | o | o | o | o
고급
| 이미지 로그 | x | x | o | x | o
| 위조 지문 검출 | x | x | x | x | x
| 위조 얼굴 검출 | x | x | x | x | x
| 얼굴 검출 | x | x | o | x | o
| 인터폰 | x | x | o | x | x
| PoE | o | x | x | o | o
| 멀리온 타입 | o | x | x | o | x
| 갱 박스 타입 | x | o | o | o | o
| 멀티 카드 리딩 | x | x | x | o | o
제품 사양
제품명 |  | XPass |  |  | XPass S2 | X-Station |  | XPass 2 |  |  |  |  | X-Station 2
모델명 |  | XPE-PoE | XPM-PoE | XPH-PoE | XPS2M | XSE | XSM | XP2-MDPB | XP2-MAPB | XP2-MAPB-H | XP2-GDPB | XP2-GKDPB | XS2-QDPB | XS2-QAPB | XS2-DPB | XS2-APB
RFID | RF 옵션 | 125kHz EM | 13.56MHz MIFARE, DESFire/EV1 (CSN) | 125kHz HID Prox | 13.56MHz MIFARE, MIFARE Plus, DESFire/EV1 (CSN), FeliCa | 125kHz EM | 13.56MHz MIFARE, MIFARE Plus, DESFire/EV1 (CSN) | 125kHz EM & 13.56MHz MIFARE, MIFARE Plus, DESFire, DESFire EV1/EV2/EV3, FeliCa | 125kHz EM, HID Prox & 13.56MHz MIFARE, MIFARE Plus, DESFire, DESFire EV1/EV2/EV3, FeliCa, iCLASS SE/SR/Seos | 125kHz EM, HID Prox & 13.56MHz iCLASS SE/SR/Seos | 125kHz EM & 13.56MHz MIFARE, MIFARE Plus, DESFire, DESFire EV1/EV2/EV3, FeliCa | 125kHz EM & 13.56MHz MIFARE, MIFARE Plus, DESFire, DESFire EV1/EV2/EV3, FeliCa | 125kHz EM & 13.56MHz MIFARE, MIFARE Plus, DESFire, DESFire EV1/EV2/EV3, FeliCa | 125kHz EM, HID Prox & 13.56MHz MIFARE, MIFARE Plus, DESFire, DESFire EV1/EV2/EV3, FeliCa, iCLASS SE/SR/Seos | 125kHz EM & 13.56MHz MIFARE, MIFARE Plus, DESFire, DESFire EV1/EV2/EV3, FeliCa | 125kHz EM, HID Prox & 13.56MHz MIFARE, MIFARE Plus, DESFire, DESFire EV1/EV2/EV3, FeliCa, iCLASS SE/SR/Seos
| 모바일 카드 | 미지원 | 미지원 | 미지원 | 미지원 | 미지원 | 미지원 | NFC, BLE | NFC, BLE | NFC, BLE | NFC, BLE | NFC, BLE | NFC, BLE | NFC, BLE | NFC, BLE | NFC, BLE
| 스크램블 키패드(PIN) | 미지원 | 미지원 | 미지원 | 미지원 | 미지원 | 미지원 | 미지원 | 미지원 | 미지원 | 미지원 | 미지원 | 지원 | 지원 | 지원 | 지원
| QR/바코드 | 미지원 | 미지원 | 미지원 | 미지원 | 미지원 | 미지원 | 미지원 | 미지원 | 미지원 | 미지원 | 미지원 | 지원 | 지원 | 지원 * 별도의 장치 라이선스가 필요합니다. | 지원 * 별도의 장치 라이선스가 필요합니다.
보호 등급 | 방수 및 방진 | IP65 | IP65 | IP65 | IP65 | 미지원 | 미지원 | IP65, IP67 | IP65, IP67 | IP65, IP67 | IP65, IP67 | IP65, IP67 | IP65 | IP65 | IP65 | IP65
| 파손 방지 | 미지원 | 미지원 | 미지원 | 미지원 | 미지원 | 미지원 | IK08 | IK08 | IK08 | IK08 | IK08 | 미지원 | 미지원 | 미지원 | 미지원
저장 용량 (New) | 최대 사용자 수 | 40000 | 40000 | 40000 | 50000 | 200000 | 200000 | 200000 | 200000 | 200000 | 200000 | 200000 | 500000 | 500000 | 500000 | 500000
| 최대 크리덴셜 수 (1:N) | [6 empty] | 200000 | 200000 | 200000 | 200000 | 200000 | ㅡ | ㅡ | ㅡ | ㅡ
| 최대 크리덴셜 수 (1:1) | 카드: 40,000 | 카드: 40,000 | 카드: 40,000 | 카드: 50,000 | 카드: 200,000 PIN: 200,000 | 카드: 200,000 PIN: 200,000 | 카드: 200,000 | 카드: 200,000 | 카드: 200,000 | 카드: 200,000 | 카드: 200,000 PIN: 200,000 | 카드: 500,000 PIN: 500,000 | 카드: 500,000 PIN: 500,000 | 카드: 500,000 PIN: 500,000 | 카드: 500,000 PIN: 500,000
| 최대 카드 수 | 40000 | 40000 | 40000 | 50000 | 200000 | 200000 | 200000 | 200000 | 200000 | 200000 | 200000 | 500000 | 500000 | 500000 | 500000
| 최대 텍스트 로그 수 | 50000 | 50000 | 50000 | 100000 | 1000000 | 1000000 | 1000000 | 1000000 | 1000000 | 1000000 | 1000000 | 5000000 | 5000000 | 5000000 | 5000000
| 최대 이미지 로그 수 | 미지원 | 미지원 | 미지원 | 미지원 | 5000 | 5000 | 미지원 | 미지원 | 미지원 | 미지원 | 미지원 | 50000 | 50000 | 50000 | 50000
저장 용량 (Old) | 최대 사용자 수 (1:1) | 40000 | 40000 | 40000 | 50000 | 200000 | 200000 | 200000 |  |  | 200000 | 200000 | 500000 | 500000 | 500000 | 500000
| 최대 사용자 수 (1:N) | 40000 | 40000 | 40000 | 50000 | 200000 | 200000 | 200000 |  |  | 200000 | 200000 | 500000 | 500000 | 500000 | 500000
| 최대 템플릿 수 (1:1) | 미지원 | 미지원 | 미지원 | 미지원 | 미지원 | 미지원 | 미지원 |  |  | 미지원 | 미지원 | 미지원 | 미지원 | 미지원 | 미지원
| 최대 템플릿 수 (1:N) | 미지원 | 미지원 | 미지원 | 미지원 | 미지원 | 미지원 | 미지원 |  |  | 미지원 | 미지원 | 미지원 | 미지원 | 미지원 | 미지원
| 텍스트 로그 | 50000 | 50000 | 50000 | 100000 | 1000000 | 1000000 | 1000000 |  |  | 1000000 | 1000000 | 5000000 | 5000000 | 5000000 | 5000000
| 이미지 로그 | 미지원 | 미지원 | 미지원 | 미지원 | 5000 | 5000 | 미지원 |  |  | 미지원 | 미지원 | 50000 | 50000 | 50000 | 50000
일반 | CPU | 533 MHz DSP | 533 MHz DSP | 533 MHz DSP | 533 MHz DSP | 667 MHz DSP | 667 MHz DSP | 1 GHz | 1 GHz | 1 GHz | 1 GHz | 1 GHz | 1.5 GHz Quad Core | 1.5 GHz Quad Core | 1.5 GHz Quad Core | 1.5 GHz Quad Core
| 메모리 | 16 MB RAM + 8 MB Flash | 16 MB RAM + 8 MB Flash | 16 MB RAM + 8 MB Flash | 16 MB RAM + 16 MB Flash | 128 MB RAM + 1 GB Flash | 128 MB RAM + 1 GB Flash | 4 GB Flash + 64 MB RAM | 4 GB Flash + 64 MB RAM | 4 GB Flash + 64 MB RAM | 4 GB Flash + 64 MB RAM | 4 GB Flash + 64 MB RAM | 16 GB Flash + 1 GB RAM | 16 GB Flash + 1 GB RAM | 16 GB Flash + 1 GB RAM | 16 GB Flash + 1 GB RAM
| 크립토칩 | 지원 | 지원 | 지원 | 지원 | 지원 | 지원 | 지원 | 지원 | 지원 | 지원 | 지원 | 지원 | 지원 | 지원 | 지원
| 디스플레이 | 미지원 | 미지원 | 미지원 | 미지원 | 3.5" Color Touch | 3.5" Color Touch | 미지원 | 미지원 | 미지원 | 미지원 | 미지원 | 4" IPS color LCD | 4" IPS color LCD | 4" IPS color LCD | 4" IPS color LCD
| 화면 해상도 | 미지원 | 미지원 | 미지원 | 미지원 | 미지원 | 미지원 | 미지원 | 미지원 | 미지원 | 미지원 | 미지원 | 480 x 800 픽셀 | 480 x 800 픽셀 | 480 x 800 픽셀 | 480 x 800 픽셀
| LED | 다중 색상 | 다중 색상 | 다중 색상 | 다중 색상 | 미지원 | 미지원 | 다중 색상 | 다중 색상 | 다중 색상 | 다중 색상 | 다중 색상 | 미지원 | 미지원 | 미지원 | 미지원
| 소리 | 멀티톤 버저 | 멀티톤 버저 | 멀티톤 버저 | 멀티톤 버저 | 16 bit | 16 bit | 멀티톤 버저 | 멀티톤 버저 | 멀티톤 버저 | 멀티톤 버저 | 멀티톤 버저 | 24 bit | 24 bit | 24 bit | 24 bit
| 동작 온도 | -20 °C ~ 50 °C | -20 °C ~ 50 °C | -20 °C ~ 50 °C | -35 °C ~ 65 °C | -20 °C ~ 50 °C | -20 °C ~ 50 °C | -35 °C ~ 65 °C | -35 °C ~ 65 °C | -35 °C ~ 65 °C | -35 °C ~ 65 °C | -35 °C ~ 65 °C | -20 °C ~ 50 °C | -20 °C ~ 50 °C | -20 °C ~ 50 °C | -20 °C ~ 50 °C
| 보관 온도 | -40 °C ~ 70 °C | -40 °C ~ 70 °C | -40 °C ~ 70 °C | -40 °C ~ 70 °C | -40 °C ~ 70 °C | -40 °C ~ 70 °C | -40 °C ~ 70 °C | -40 °C ~ 70 °C | -40 °C ~ 70 °C | -40 °C ~ 70 °C | -40 °C ~ 70 °C | -40 °C ~ 70 °C | -40 °C ~ 70 °C | -40 °C ~ 70 °C | -40 °C ~ 70 °C
| 동작 습도 | 0 % ~ 80 %, 비응축 | 0 % ~ 80 %, 비응축 | 0 % ~ 80 %, 비응축 | 0 % ~ 80 %, 비응축 | 0 % ~ 80 %, 비응축 | 0 % ~ 80 %, 비응축 | 0 % ~ 95 %, 비응축 | 0 % ~ 95 %, 비응축 | 0 % ~ 95 %, 비응축 | 0 % ~ 95 %, 비응축 | 0 % ~ 95 %, 비응축 | 0 % ~ 80 %, 비응축 | 0 % ~ 80 %, 비응축 | 0 % ~ 80 %, 비응축 | 0 % ~ 80 %, 비응축
| 보관 습도 | 0 % ~ 90 %, 비응축 | 0 % ~ 90 %, 비응축 | 0 % ~ 90 %, 비응축 | 0 % ~ 90 %, 비응축 | 0 % ~ 90 %, 비응축 | 0 % ~ 90 %, 비응축 | 0 % ~ 95 %, 비응축 | 0 % ~ 95 %, 비응축 | 0 % ~ 95 %, 비응축 | 0 % ~ 95 %, 비응축 | 0 % ~ 95 %, 비응축 | 0 % ~ 90 %, 비응축 | 0 % ~ 90 %, 비응축 | 0 % ~ 90 %, 비응축 | 0 % ~ 90 %, 비응축
| 무게 | 장치: 142 g, 브래킷: 27 g (와셔 및 볼트 포함) | 장치: 142 g, 브래킷: 27 g (와셔 및 볼트 포함) | 장치: 142 g, 브래킷: 27 g (와셔 및 볼트 포함) | 장치: 107 g, 브래킷: 43 g (와셔 및 볼트 포함) | 장치: 136 g, 브래킷: 48 g (와셔 및 볼트 포함) | 장치: 136 g, 브래킷: 48 g (와셔 및 볼트 포함) | 장치: 144 g, 브래킷: 30 g (와셔 및 볼트 포함) | 장치: 144 g, 브래킷: 30 g (와셔 및 볼트 포함) | 장치: 144 g, 브래킷: 30 g (와셔 및 볼트 포함) | 장치: 220 g, 브래킷: 52 g (와셔 및 볼트 포함) | 장치: 235 g, 브래킷: 52 g (와셔 및 볼트 포함) | 장치: 343 g, 브래킷: 88 g (와셔 및 볼트 포함) | 장치: 343 g, 브래킷: 88 g (와셔 및 볼트 포함) | 장치: 280 g, 브래킷: 67 g (와셔 및 볼트 포함) | 장치: 280 g, 브래킷: 67 g (와셔 및 볼트 포함)
| 치수 (WxHxD, mm) | 45 x 130 x 27 | 45 x 130 x 27 | 45 x 130 x 27 | 80 x 120 x 11.4 | 79 x 135 x 21 | 79 x 135 x 21 | 48 x 144.7 x 27 | 48 x 144.7 x 27 | 48 x 144.7 x 27 | 80 x 130 x 25 | 80 x 130 x 25 | 82 x 203 x 33.9 | 82 x 203 x 33.9 | 82 x 159 x 25.9 | 82 x 159 x 25.9
인터페이스 | 이더넷 | 10/100 Mbps, 자동 MDI/MDI-X | 10/100 Mbps, 자동 MDI/MDI-X | 10/100 Mbps, 자동 MDI/MDI-X | 10/100 Mbps, 자동 MDI/MDI-X | 10/100 Mbps, 자동 MDI/MDI-X | 10/100 Mbps, 자동 MDI/MDI-X | 10/100 Mbps, 자동 MDI/MDI-X | 10/100 Mbps, 자동 MDI/MDI-X | 10/100 Mbps, 자동 MDI/MDI-X | 10/100 Mbps, 자동 MDI/MDI-X | 10/100 Mbps, 자동 MDI/MDI-X | 10/100 Mbps, 자동 MDI/MDI-X | 10/100 Mbps, 자동 MDI/MDI-X | 10/100 Mbps, 자동 MDI/MDI-X | 10/100 Mbps, 자동 MDI/MDI-X
| Wi-Fi | 미지원 | 미지원 | 미지원 | 미지원 | 미지원 | 미지원 | 미지원 | 미지원 | 미지원 | 미지원 | 미지원 | 미지원 | 미지원 | 미지원 | 미지원
| 네트워크 프로토콜 | TCP, UDP | TCP, UDP | TCP, UDP | TCP, UDP | TCP, UDP | TCP, UDP | TCP, UDP | TCP, UDP | TCP, UDP | TCP, UDP | TCP, UDP | TCP, UDP | TCP, UDP | TCP, UDP | TCP, UDP
| RS-485 | 1채널 마스터/슬레이브 (선택 가능) | 1채널 마스터/슬레이브 (선택 가능) | 1채널 마스터/슬레이브 (선택 가능) | 1채널 마스터/슬레이브 (선택 가능) | 1채널 마스터/슬레이브 (선택 가능) | 1채널 마스터/슬레이브 (선택 가능) | 1채널 마스터/슬레이브 (선택 가능) | 1채널 마스터/슬레이브 (선택 가능) | 1채널 마스터/슬레이브 (선택 가능) | 1채널 마스터/슬레이브 (선택 가능) | 1채널 마스터/슬레이브 (선택 가능) | 1채널 마스터/슬레이브 (선택 가능) | 1채널 마스터/슬레이브 (선택 가능) | 1채널 마스터/슬레이브 (선택 가능) | 1채널 마스터/슬레이브 (선택 가능)
| RS-485 통신 프로토콜 | OSDP V2 호환 | OSDP V2 호환 | OSDP V2 호환 | OSDP V2 호환 | OSDP V2 호환 | OSDP V2 호환 | OSDP V2 호환 | OSDP V2 호환 | OSDP V2 호환 | OSDP V2 호환 | OSDP V2 호환 | OSDP V2 호환 | OSDP V2 호환 | OSDP V2 호환 | OSDP V2 호환
| Wiegand | 1채널 입력 또는 1채널 출력 (선택 가능) | 1채널 입력 또는 1채널 출력 (선택 가능) | 1채널 입력 또는 1채널 출력 (선택 가능) | 1채널 입력/출력 (선택 가능) | 1채널 입력 또는 1채널 출력 (선택 가능) | 1채널 입력 또는 1채널 출력 (선택 가능) | 1채널 입력/출력 (선택 가능) | 1채널 입력/출력 (선택 가능) | 1채널 입력/출력 (선택 가능) | 1채널 입력/출력 (선택 가능) | 1채널 입력/출력 (선택 가능) | 1채널 입력/출력 (선택 가능) | 1채널 입력/출력 (선택 가능) | 1채널 입력/출력 (선택 가능) | 1채널 입력/출력 (선택 가능)
| Input | 2채널 입력 | 2채널 입력 | 2채널 입력 | 2채널 입력 | 2채널 입력 | 2채널 입력 | 2채널 입력 | 2채널 입력 | 2채널 입력 | 2채널 입력 | 2채널 입력 | 2채널 입력 | 2채널 입력 | 2채널 입력 | 2채널 입력
| 릴레이 | 1 릴레이 | 1 릴레이 | 1 릴레이 | 1 릴레이 | 1 릴레이 | 1 릴레이 | 1 릴레이 | 1 릴레이 | 1 릴레이 | 1 릴레이 | 1 릴레이 | 1 릴레이 | 1 릴레이 | 1 릴레이 | 1 릴레이
| PoE | 선택 사양 | 선택 사양 | 선택 사양 | 미지원 | 미지원 | 미지원 | IEEE 802.3af 호환 | IEEE 802.3af 호환 | IEEE 802.3af 호환 | IEEE 802.3af 호환 | IEEE 802.3af 호환 | IEEE 802.3af 호환 | IEEE 802.3af 호환 | IEEE 802.3af 호환 | IEEE 802.3af 호환
| 인터폰 | 미지원 | 미지원 | 미지원 | 미지원 | 지원 | 지원 | 미지원 | 미지원 | 미지원 | 미지원 | 미지원 | 미지원 | 미지원 | 미지원 | 미지원
| USB | 미지원 | 미지원 | 미지원 | 미지원 | 미지원 | 미지원 | 미지원 | 미지원 | 미지원 | 미지원 | 미지원 | USB 2.0 (Host) | USB 2.0 (Host) | USB 2.0 (Host) | USB 2.0 (Host)
| SD 카드 | 미지원 | 미지원 | 미지원 | 미지원 | 미지원 | 미지원 | 미지원 | 미지원 | 미지원 | 미지원 | 미지원 | 미지원 | 미지원 | 미지원 | 미지원
| 탬퍼 | 지원 | 지원 | 지원 | 지원 | 지원 | 지원 | 지원 | 지원 | 지원 | 지원 | 지원 | 지원 | 지원 | 지원 | 지원
전기 규격 | 전원 | 전압: 12 Vdc 전류: 최대 0.3 A | 전압: 12 Vdc 전류: 최대 0.3 A | 전압: 12 Vdc 전류: 최대 0.3 A | 전압: 12 Vdc 전류: 최대 0.4 A | 전압: 12 Vdc 전류: 최대 0.4 A | 전압: 12 Vdc 전류: 최대 0.4 A | 전압: 12 Vdc 전류: 최대 0.5 A 전압: 24 Vdc 전류: 최대 0.3 A | 전압: 12 Vdc 전류: 최대 0.5 A 전압: 24 Vdc 전류: 최대 0.3 A | 전압: 12 Vdc 전류: 최대 0.5 A 전압: 24 Vdc 전류: 최대 0.3 A | 전압: 12 Vdc 전류: 최대 0.5 A 전압: 24 Vdc 전류: 최대 0.3 A | 전압: 12 Vdc 전류: 최대 0.5 A 전압: 24 Vdc 전류: 최대 0.3 A | 전압: 12 Vdc 전류: 최대 0.8 A 전압: 24 Vdc 전류: 최대 0.5 A | 전압: 12 Vdc 전류: 최대 0.8 A 전압: 24 Vdc 전류: 최대 0.5 A | 전압: 12 Vdc 전류: 최대 0.8 A 전압: 24 Vdc 전류: 최대 0.5 A | 전압: 12 Vdc 전류: 최대 0.8 A 전압: 24 Vdc 전류: 최대 0.5 A
플랫폼 | BioStar 2 | 지원 | 지원 | 지원 | 지원 | 미지원 | 미지원 | 지원 | 지원 | 지원 | 지원 | 지원 | 지원 | 지원 | 지원 | 지원

## 지문·RFID 리더
제품 비교
지문·RFID 리더
주요 기능
|  | BioEntry R2 | XPass D2
크리덴셜
| 얼굴 | x | x
| 지문 | o | x
| RFID 카드 | o | o
| 모바일 카드 | o | o
| PIN | x | o/x
| 스크램블 키패드(PIN) | x | x
| QR/바코드 | x | x
기본
| 방수 및 방진 | x | o
| 파손 방지 | x | o
| 크리덴셜 인증 | x | x
| 디스플레이 | x | x
| 키패드 | x | o/x
| TCP/IP | x | x
| Wi-Fi | x | x
| RS-485 | o | o
| Wiegand | x | o
| 탬퍼 | o | o
고급
| 이미지 로그 | x | x
| 위조 지문 검출 | x | x
| 위조 얼굴 검출 | x | x
| 얼굴 검출 | x | x
| 인터폰 | x | x
| PoE | x | x
| 멀리온 타입 | o | o
| 갱 박스 타입 | x | o
| 멀티 카드 리딩 | o | o
제품 사양
제품명 |  | BioEntry R2 | XPass D2
모델명 |  | BER2-OD | XPD2-MDB | XPD2-GDB | XPD2-GKDB
RFID | RF 옵션 | 125kHz EM & 13.56MHz MIFARE, MIFARE Plus, DESFire, DESFire EV1/EV2/EV3, FeliCa | 125kHz EM & 13.56MHz MIFARE, MIFARE Plus, DESFire, DESFire EV1/EV2/EV3, FeliCa | 125kHz EM & 13.56MHz MIFARE, MIFARE Plus, DESFire, DESFire EV1/EV2/EV3, FeliCa | 125kHz EM & 13.56MHz MIFARE, MIFARE Plus, DESFire, DESFire EV1/EV2/EV3, FeliCa
| 모바일 카드 | NFC | NFC, BLE | NFC, BLE | NFC, BLE
| 스크램블 키패드(PIN) | 미지원 | 미지원 | 미지원 | 미지원
| QR/바코드 | 미지원 | 미지원 | 미지원 | 미지원
보호 등급 | 방수 및 방진 | 미지원 | IP65, IP67 | IP65, IP67 | IP65, IP67
| 파손 방지 | 미지원 | IK08 | IK08 | IK08
지문 | 템플릿 | SUPREMA / ISO 19794-2 / ANSI 378 | 미지원 | 미지원 | 미지원
| 추출 | MINEX 인증 및 호환 | 미지원 | 미지원 | 미지원
| 위조 지문 검출 | 미지원 | 미지원 | 미지원 | 미지원
일반 | CPU | 1 GHz | 80 MHz | 80 MHz | 80 MHz
| 메모리 | 32 MB Flash + 32 MB RAM | 512 KB Flash + 160 KB RAM | 512 KB Flash + 160 KB RAM | 512 KB Flash + 160 KB RAM
| 크립토칩 | 지원 | 지원 | 지원 | 지원
| 디스플레이 | 미지원 | 미지원 | 미지원 | 미지원
| 화면 해상도 | 미지원 | 미지원 | 미지원 | 미지원
| LED | 다중 색상 | 다중 색상 | 다중 색상 | 다중 색상
| 소리 | 멀티톤 버저 | 멀티톤 버저 | 멀티톤 버저 | 멀티톤 버저
| 동작 온도 | -20 °C ~ 50 °C | -35 °C ~ 65 °C | -35 °C ~ 65 °C | -35 °C ~ 65 °C
| 보관 온도 | -40 °C ~ 70 °C | -40 °C ~ 70 °C | -40 °C ~ 70 °C | -40 °C ~ 70 °C
| 동작 습도 | 0 % ~ 80 %, 비응축 | 0 % ~ 95 %, 비응축 | 0 % ~ 95 %, 비응축 | 0 % ~ 95 %, 비응축
| 보관 습도 | 0 % ~ 90 %, 비응축 | 0 % ~ 95 %, 비응축 | 0 % ~ 95 %, 비응축 | 0 % ~ 95 %, 비응축
| 무게 | 장치: 158 g, 브래킷: 39 g (와셔 및 볼트 포함) | 장치: 117 g, 브래킷: 30 g (와셔 및 볼트 포함) | 장치: 140 g, 브래킷: 52 g (와셔 및 볼트 포함) | 장치: 145 g, 브래킷: 52 g (와셔 및 볼트 포함)
| 치수 (WxHxD, mm) | 50.1 x 164 x 38 | 48 x 144.7 x 27 | 80 x 130 x 25 | 80 x 130 x 25
인터페이스 | 이더넷 | 미지원 | 미지원 | 미지원 | 미지원
| Wi-Fi | 미지원 | 미지원 | 미지원 | 미지원
| 네트워크 프로토콜 | 미지원 | 미지원 | 미지원 | 미지원
| RS-485 | 1채널 슬레이브 | 1채널 슬레이브 | 1채널 슬레이브 | 1채널 슬레이브
| RS-485 통신 프로토콜 | OSDP V2 호환 | OSDP V2 호환 | OSDP V2 호환 | OSDP V2 호환
| Wiegand | 미지원 | 1채널 | 1채널 | 1채널
| Input | 미지원 | 미지원 | 미지원 | 미지원
| 릴레이 | 미지원 | 미지원 | 미지원 | 미지원
| PoE | 미지원 | 미지원 | 미지원 | 미지원
| 인터폰 | 미지원 | 미지원 | 미지원 | 미지원
| USB | 미지원 | 미지원 | 미지원 | 미지원
| SD 카드 | 미지원 | 미지원 | 미지원 | 미지원
| 탬퍼 | 지원 | 지원 | 지원 | 지원
전기 규격 | 전원 | 전압: 12 Vdc 전류: 최대 0.2 A | 전압: 12 Vdc 전류: 최대 0.3 A | 전압: 12 Vdc 전류: 최대 0.3 A | 전압: 12 Vdc 전류: 최대 0.3 A
플랫폼 | BioStar 2 | 지원 | 지원 | 지원 | 지원

## 지능형 컨트롤러 및 주변 장치
제품 비교
지능형 컨트롤러 및 주변 장치
주요 기능
|  | CoreStation | CoreStation 20 | Door Module | Door Interface | Input Module | Output Module | Secure Module
기본
| 크리덴셜 인증 | o | o | x | x | x | x | x
| TCP/IP | o | o | x | x | x | x | x
| RS-485 | o | o | o | o | o | o | o
| Wiegand | o | o | o | o | x | x | x
| 탬퍼 | o | o | x | o | o | x | x
제품 사양
제품명 |  | CoreStation | CoreStation 20 |  | Door Module | Door Interface | Input Module | Output Module | Secure Module
모델명 |  | CS-40 | CS-20 | CS-20P | DM-20 | DI-24 | IM-120 | OM-120 | SIO2
저장 용량 (New) | 최대 사용자 수 | 500000 | 500000 | 500000 | ㅡ | ㅡ | ㅡ | ㅡ | ㅡ
| 최대 크리덴셜 수 (1:N) | 얼굴: 4,000 지문: 100,000* * 지문 센서가 있는 장치를 슬레이브로 연결하면 슬레이브 장치를 사용하여 지문을 인증할 수 있습니다. | ㅡ | ㅡ | ㅡ | ㅡ | ㅡ | ㅡ | ㅡ
| 최대 크리덴셜 수 (1:1) | 얼굴: 30,000 카드: 500,000 PIN: 500,000 지문: 500,000* * 지문 센서가 있는 장치를 슬레이브로 연결하면 슬레이브 장치를 사용하여 지문을 인증할 수 있습니다. | 카드: 500,000 PIN: 500,000 | 카드: 500,000 PIN: 500,000 | ㅡ | ㅡ | ㅡ | ㅡ | ㅡ
| 최대 텍스트 로그 수 | 5000000 | 5000000 | 5000000 | ㅡ | 400 | 포트당 10개 | ㅡ | ㅡ
| 최대 이미지 로그 수 | ㅡ | ㅡ | ㅡ | ㅡ | ㅡ | ㅡ | ㅡ | ㅡ
일반 | CPU | 1.4 GHz Quad Core | 1.2 GHz Single Core | 1.2 GHz Single Core | Cortex M3 72 MHz | 1.2 GHz Single Core | Cortex M3 72 MHz | Cortex M3 72 MHz | Cortex M3 72 MHz
| 메모리 | 8 GB Flash + 1 GB RAM | 4 GB Flash + 256 MB RAM | 4 GB Flash + 256 MB RAM | 128 KB Flash + 20 KB SRAM | 4 GB Flash + 256 MB RAM | 512 KB Flash + 64 KB SRAM | 128 KB Flash + 20 KB SRAM | 128 KB Flash + 20 KB RAM
| 크립토칩 | 지원 | 지원 | 지원 | 미지원 | 지원 | 미지원 | 미지원 | 미지원
| LED | 다중 색상 | POWER: 빨간색 단일 색상 STATUS: 다중 색상 | POWER: 빨간색 단일 색상 STATUS: 다중 색상 | 다중 색상 | POWER: 빨간색 단일 색상 STATUS: 다중 색상 | 다중 색상 | 다중 색상 | 다중 색상
| 동작 온도 | 0 °C ~ 50 °C | 0 °C ~ 50 °C | 0 °C ~ 50 °C | -20 ℃ ~ 60 ℃ | 0 °C ~ 50 °C | -20 °C ~ 60 °C | -20 ℃ ~ 60 ℃ | -20 °C ~ 50 °C
| 보관 온도 | -40 °C ~ 70 °C | -40 °C ~ 70 °C | -40 °C ~ 70 °C | -40 °C ~ 70 °C | -40 °C ~ 70 °C | -40 °C ~ 70 °C | -40 °C ~ 70 °C | -40 °C ~ 70 °C
| 동작 습도 | 0 % ~ 80 %, 비응축 | 0 % ~ 80 %, 비응축 | 0 % ~ 80 %, 비응축 | 0 % ~ 80 %, 비응축 | 0 % ~ 80 %, 비응축 | 0 % ~ 95 %, 비응축 | 0 % ~ 95 %, 비응축 | 0 % ~ 80 %, 비응축
| 보관 습도 | 0 % ~ 95 %, 비응축 | 0 % ~ 95 %, 비응축 | 0 % ~ 95 %, 비응축 | 0 % ~ 90 %, 비응축 | 0 % ~ 95 %, 비응축 | 0 % ~ 95 %, 비응축 | 0 % ~ 95 %, 비응축 | 0 % ~ 90 %, 비응축
| 무게 | 415 g | 285 g | 300 g | 220 g | 279 g | 203 g | 300 g | 37 g
| 치수 (WxHxD, mm) | 150 x 214 x 21 | 100 x 190 x 33.9 | 100 x 190 x 33.9 | 130 x 90.5 x 35.8 | 100 x 190 x 33.9 | 90 x 190 x 21 | 90 x 190 x 21 | 36 x 65 x 18
인터페이스 | 이더넷 | 10/100 Mbps, 자동 MDI/MDI-X | 10/100 Mbps, 자동 MDI/MDI-X | 10/100 Mbps, 자동 MDI/MDI-X | 미지원 | 미지원 | 미지원 | 미지원 | 미지원
| 네트워크 프로토콜 | TCP, UDP | TCP, UDP | TCP, UDP | 미지원 | 미지원 | 미지원 | 미지원 | 미지원
| RS-485 | 5채널 | 3채널 | 3채널 | 1채널 | 3채널 | 1채널 | 1채널 | 1채널
| RS-485 통신 프로토콜 | OSDP V2 호환 | OSDP V2 호환 | OSDP V2 호환 | OSDP V2 호환 | OSDP V2 호환 | OSDP V2 호환 | OSDP V2 호환 | OSDP V2 호환
| Wiegand | 4채널 | 2채널 | 2채널 | 2채널 | 2채널 | 미지원 | 미지원 | 미지원
| Input | 8채널* * TTL 입력 또는 Supervised 입력 선택 가능 | 6채널* * Input 또는 Supervised 입력 선택 가능 | 6채널* * Input 또는 Supervised 입력 선택 가능 | 4채널 | 6채널* * Input 또는 Supervised 입력 선택 가능 | 12 채널* * TTL 입력 또는 Supervised 입력 선택 가능 | 미지원 | 2채널
| Output | 8채널 | 6채널 | 6채널 | 6채널 | 6채널 | 미지원 | 미지원 | 미지원
| Supervised 입력 | 8채널* * TTL 입력 또는 Supervised 입력 선택 가능 | 6채널* * Input 또는 Supervised 입력 선택 가능 | 6채널* * Input 또는 Supervised 입력 선택 가능 | 4채널 | 6채널* * Input 또는 Supervised 입력 선택 가능 | 12 채널* * TTL 입력 또는 Supervised 입력 선택 가능 | 미지원 | 미지원
| 릴레이 | 4 릴레이 | 4 릴레이 | 4 릴레이 | 4 릴레이 | 4 릴레이 | 2 릴레이 | 12 릴레이 | 1 릴레이
| AUX 입력 | 2채널 (AC POWER FAIL, 탬퍼 연결 지원) | 3채널 (AC POWER FAIL, Tamper, Fire 연결 지원) | 3채널 (AC POWER FAIL, Tamper, Fire 연결 지원) | 미지원 | 3채널 (AC POWER FAIL, Tamper, Fire 연결 지원) | 2채널 (AC POWER FAIL) | 2채널 (스위치 접점) | 미지원
| 탬퍼 | 지원 | 지원 | 지원 | 미지원 | 지원 | 지원 | 미지원 | 미지원
| PoE | 미지원 | 미지원 | IEEE 802.3at (PoE+) 호환 | 미지원 | 미지원 | 미지원 | 미지원 | 미지원
| SAM Slot | 미지원 | 미지원 | 지원 | 미지원 | 미지원 | 미지원 | 미지원 | 미지원
전기 규격 | 전원 | 전압: 12 Vdc 전류: 최대 3 A | 전압: 12 Vdc 전류: 최대 2.8 A 전압: 24 Vdc 전류: 최대 1.4 A | 전압: 12 Vdc 전류: 최대 2.8 A 전압: 24 Vdc 전류: 최대 1.4 A | 전압: 12 Vdc 전류: 최대 3.1 A | 전압: 12 Vdc 전류: 최대 2.8 A 전압: 24 Vdc 전류: 최대 1.4 A | 전압: 12 Vdc 전류: 최대 0.2 A 전압: 24 Vdc 전류: 최대 0.1 A | 전압: 12 Vdc 전류: 최대 0.6 A | 전압: 12 Vdc 전류: 최대 0.5 A
플랫폼 | BioStar 2 | 지원 | 지원 | 지원 | 지원 | 지원 | 지원 | 지원 | 지원